## Blad1
Design av lätt och stark sandwich | [7 empty] | Trepunktsböjprov
[8 empty] | B4 | 2
Materialdata | Densitet | E-modul | Sträckgräns | Skjuvgräns |  |  |  | B3 | 4 |  | •Densitet
| [kg/m3] | [GPa] | [MPa] | [MPa] |  |  |  | L | 180 | mm
Täckskikt | 1500 | 60 | 700 |  | Epoxy woven carbon |  |  | t | 0.125 | mm
Kärna | 96 | 0.4 | 7.7 | 2.6 | HRH10 Nomex Aramid |  |  | c | 15 | mm
[7 empty] | max | d | 15.25 | mm
[7 empty] | 50.6865 | f | 0.016393
Volymsandel | Densitet | plasticering | buckling | skjuvning | styrka | Index | Material- |  |  |  | •Plasticering av täckskikt
[f=2t/d] | [kg/m3] | [MPa] | [MPa] | [MPa] | [MPa] | 50.6865 | index
0.016393 | 119.0164 | 30.2123 | 39.719 | 60.4649 | 30.2123 | 36.3913 | 46.1833
0.001 | 97.404 | 9.0839 | 2.4229 | 61.316 | 2.4229 | 24.3746 | 15.9804
0.005 | 103.02 | 14.6057 | 12.1143 | 61.0789 | 12.1143 | 27.2664 | 33.7853
0.01 | 110.04 | 21.4768 | 24.2286 | 60.7983 | 21.4768 | 31.109 | 42.1147 |  |  |  | •Buckling av täckskikt
0.02 | 124.08 | 35.1151 | 48.4572 | 60.2895 | 35.1151 | 39.5538 | 47.7579
0.03 | 138.12 | 48.6149 | 72.6858 | 59.8507 | 48.6149 | 49.0114 | 50.481
0.04 | 152.16 | 61.9763 | 96.9145 | 59.482 | 59.482 | 59.482 | 50.6865
0.05 | 166.2 | 75.1993 | 121.1431 | 59.1832 | 59.1832 | 70.9654 | 46.288
0.06 | 180.24 | 88.2837 | 145.3717 | 58.9544 | 58.9544 | 83.4616 | 42.5997 |  |  |  | •Skjuvning av kärnan
0.07 | 194.28 | 101.2297 | 169.6003 | 58.7957 | 58.7957 | 96.9707 | 39.4679
0.08 | 208.32 | 114.0373 | 193.8289 | 58.7069 | 58.7069 | 111.4927 | 36.7802
0.09 | 222.36 | 126.7064 | 218.0575 | 58.6881 | 58.6881 | 127.0275 | 34.4523
0.1 | 236.4 | 139.237 | 242.2862 | 58.7393 | 58.7393 | 143.5751 | 32.4203
0.2 | 376.8 | 256.928 | 484.5723 | 63.1016 | 63.1016 | 364.7591 | 21.0819
0.3 | 517.2 | 360.773 | 726.8585 | 74.4639 | 74.4639 | 687.2288 | 16.6845
0.5 | 798 | 526.925 | 1211.4308 | 118.1885 | 118.1885 | 1636.0256 | 13.6234
0.7 | 1078.8 | 637.693 | 1696.0031 | 189.9131 | 189.9131 | 2989.9657 | 12.7743
0.9 | 1359.6 | 693.077 | 2180.5754 | 289.6377 | 289.6377 | 4749.0488 | 12.5175
1 | 1500 | 700 | 2422.8615 | 350 | 350 | 5780.5191 | 12.4722